## Sheet1
Mainboard
Device | Supplier | Part Number | Quantity | Cost/unit (USD) | Total Cost (USD)
nRF51422 System on Chip | Digi-Key | NRF51422-QFAC-R | 1 | 4.3472 | 4.3472
16 MHz Crystal | Digi-Key | CX3225GB16000D0HPQCC | 1 | 0.582 | 0.582
2.4 GHz Chip Antenna | Digi-Key | 1001312 | 1 | 0.86 | 0.86
Nordic Balun Filter | Digi-Key | 2450BM14E0003T | 1 | 0.5292 | 0.5292
Voltage Regulator 2.8V | Digi-Key | TC1016-2.8VCTTR | 1 | 0.31 | 0.31
2 MΩ Resistor | Digi-Key | YAG3295CT-ND | 2 | 0.013 | 0.026
1.0 nF Capacitor | Digi-Key | 445-2651-1-ND | 1 | 0.104 | 0.104
12 pF Capacitor | Digi-Key | 1276-1178-1-ND | 2 | 0.029 | 0.058
0.1 uF Capacitor | Digi-Key | 587-1227-1-ND | 1 | 0.028 | 0.028
2.2 nF Capacitor | Digi-Key | 490-6359-1-ND | 2 | 0.035 | 0.07
2.2 uF Capacitor | Digi-Key | 490-10451-1-ND | 2 | 0.09 | 0.18
47 nF Capacitor | Digi-Key | 490-1316-1-ND | 1 | 0.043 | 0.043
Female connector 2.54mm | Digi-Key | S7018-ND | 1 | 0.985 | 0.985
Male connector 2.54mm | Digi-Key | 732-5315-ND | 2 | 0.088 | 0.176
Male connector 1.27mm | Digi-Key | S9015E-03-ND | 3 | 0.448 | 1.344
PCB - Mainboard | ITEAD | - | 1 | 0.99 | 0.99
Batteries | Canada Robotix | Lithium-Ion Polymer (LiPo) Battery (3.7V 60mAh) | 5 | 3.75 | 18.75
|  |  |  | TOTAL COST | 29.3824
Locomotion Module
Device | Supplier | Part Number | Quantity | Price/unit (USD) | Total price (USD)
Stepper Motors Driver | Digi-Key | DRV8834 | 2 | 2.48 | 4.96
Voltage Regulator 2.8V | Digi-Key | LM3671MF-2.8/NOPBCT-ND | 1 | 1.28 | 1.28
SMS6-20 Stepper motor | Digi-Key | P121388-ND | 2 | 37.08 | 74.16
0.1 Ω Resistor | Digi-Key | P.10AKCT-ND | 4 | 0.296 | 1.184
15 kΩ Resistor | Digi-Key | P15KDCCT-ND | 2 | 0.321 | 0.642
51 kΩ Resistor | Digi-Key | P51KDCCT-ND | 4 | 0.321 | 1.284
499 kΩ Resistor | Digi-Key | P499KLCT-ND | 2 | 0.045 | 0.09
0.01 uF Capacitor | Digi-Key | 490-6340-1-ND | 2 | 0.035 | 0.07
2.2 uF Capacitor | Digi-Key | 490-10451-1-ND | 2 | 0.09 | 0.18
10 uF Capacitor | Digi-Key | 1276-1450-1-ND | 3 | 0.295 | 0.885
22 uF Capacitor | Digi-Key | 1276-7090-1-ND | 1 | 0.361 | 0.361
2.2 uH Inductor | Digi-Key | 445-6381-1-ND | 1 | 0.258 | 0.258
Male connector 2.54mm | Digi-Key | 732-5315-ND | 7 | 0.088 | 0.616
PTFE ball | McMaster-Carr | Solid Polypropylene Ball - 1/8" Diameter | 1 | 0.013 | 0.013
PCB - locomotion module | ITEAD | - | 1 | 0.99 | 0.99
PCB - wheels | ITEAD | - | 2 | 0.99 | 1.98
|  |  |  | TOTAL COST | 88.953
Proximity Sensing Module
Device | Supplier | Part Number | Quantity | Cost/unit (USD) | Total Cost (USD)
VL6180X | Digi-Key | 497-14702-1-ND | 1 | 4.451 | 4.451
47 kΩ Resistor | Digi-Key | 541-47.0KYCT-ND | 2 | 0.138 | 0.276
2.2 kΩ Resistor | Digi-Key | 541-2.2KJCT-ND | 2 | 0.032 | 0.064
100 nF Capacitor | Digi-Key | 445-8023-1-ND | 1 | 0.152 | 0.152
1 uF Capacitor | Digi-Key | 490-3890-1-ND | 2 | 0.11 | 0.22
4.7 uF Capacitor | Digi-Key | 445-8023-1-ND | 2 | 0.335 | 0.67
Voltage Regulator 2.8V | Digi-Key | MCP1700T-2802E/TTCT-ND | 1 | 0.3192 | 0.3192
Male connector 1.27mm | Digi-Key | S9015E-03-ND | 1 | 0.448 | 0.448
PCB - Proximity Sensing Module | ITEAD | - | 1 | 0.99 | 0.99
|  |  |  | TOTAL COST | 7.5902
Swarm Sensing Module
Device | Supplier | Part Number | Quantity | Cost/unit (USD) | Total Cost (USD)
ATMEGA328 SoC | Digi-Key | ATMEGA328PB-MURCT-ND | 1 | 1.2568 | 1.2568
Voltage Regulator 2.8V | Digi-Key | MCP1700T-2802E/TTCT-ND | 1 | 0.3192 | 0.3192
MPU-6500 IMU | Digi-Key | 1428-1011-1-ND | 1 | 5.83 | 5.83
IR Detector | Digi-Key | 754-1841-1-ND | 6 | 0.36 | 2.16
IR Emitter | Digi-Key | 754-1578-1-ND | 4 | 0.36 | 1.44
BJT Transistor | Digi-Key | MMBT6428LT1GOSCT-ND | 1 | 0.186 | 0.186
RGB LED | Digi-Key | 846-1186-1-ND | 1 | 1.232 | 1.232
200 Ω Resistor | Digi-Key | P200LCT-ND | 3 | 0.045 | 0.135
51.1 Ω Resistor | Digi-Key | P51.1DCCT-ND | 4 | 0.321 | 1.284
4.7 kΩ Resistor | Digi-Key | 541-4.70KLCT-ND | 2 | 0.038 | 0.076
5.9 kΩ Resistor | Digi-Key | 541-5.90KLCT-ND | 6 | 0.038 | 0.228
10 kΩ Resistor | Digi-Key | 541-10.0KLCT-ND | 1 | 0.038 | 0.038
10 nF Capacitor | Digi-Key | 490-8615-1-ND | 1 | 0.054 | 0.054
0.1 uF Capacitor | Digi-Key | 587-1227-1-ND | 9 | 0.028 | 0.252
2.2 uF Capacitor | Digi-Key | 490-10451-1-ND | 2 | 0.09 | 0.18
10 uH Inductor | Digi-Key | 445-3608-1-ND | 1 | 0.244 | 0.244
Female connector 1.27mm | Digi-Key | S9008E-10-ND | 1 | 1.31 | 1.31
PCB - Swarm sensing module | ITEAD | - | 1 | 0.99 | 0.99
|  |  |  | TOTAL COST | 17.215
Total cost of robot (USD): | 143.1406